## Sheet1
结构分类 | 零件信息 | [8 empty] | 总价
| 名称 | 规格 |  |  | 精度 | 模型名称 | 数量 | 单价 | 购买链接
|  | 基础规格 | 安装/锁紧规格 | 关键长度/高度
主体框架 | 铝型材 | 2020 |  | 侧横柱360mm |  | 2020 aluminum part 360mm | 6 |  | https://item.taobao.com/item.htm?spm=a230r.1.14.64.20464428K25cWR&id=521696922458&ns=1&abbucket=19#detail | 0
|  |  |  | 侧柱500-550mm |  | 2020 aluminum part 500mm | 6 |  |  | 0
[7 empty] | 4 |  |  | 0
|  | 2040 |  | 侧横柱360mm |  |  | 3 |  |  | 0
| 铝型材堵头 | 2020 |  |  |  |  | 4 |  | https://item.taobao.com/item.htm?spm=a1z10.5-c-s.w4002-16890816583.12.161f5abdGrYzp2&id=17898235326 | 0
| L型连接板 |  | M5安装螺栓 |  |  | 2020 L-shaped connector plate | 12 |  | https://item.taobao.com/item.htm?spm=a1z10.5-c-s.w4002-16890816583.24.e97326cbXnisSV&id=16409826759 | 0
| 角码 |  |  |  |  | 2020 steel corner connector | 40 |  | https://item.taobao.com/item.htm?spm=a1z10.5-c-s.w4002-16890816583.15.aac45d0aNWjzuP&id=17670007014 | 0
| 螺母 | 滑块型 | M5 |  |  | 2020 M5 slide nut | 80 |  | https://item.taobao.com/item.htm?spm=a1z10.5-c-s.w4002-16890816583.11.575321a6ep8jMK&id=17670083101 | 0
垫圈
| 螺栓 | 圆柱头 | M5内六角 | 12mm |  | socket head cap screw |  |  | https://item.taobao.com/item.htm?spm=a1z10.5-c-s.w4002-16890816583.14.575321a6ep8jMK&id=20846408752 | 0
传动结构 | 光轴 | 外径8mm |  | 340mm |  | 6mm polished rod | 2 |  | https://item.taobao.com/item.htm?spm=a230r.1.14.45.49f56356ncVeoe&id=547160722038&ns=1&abbucket=19#detail | 0
|  | 外径8mm |  | 400mm |  | 8mm polished rod | 4 |  |  | 0
|  | 外径10mm |  | H=500mm |  | 10mm polished rod | 2 |  |  | 0
| 光轴固定架 | 内径10mm | M5安装螺栓 | H=20mm |  | 10mm polished rod rack | 4 |  | https://item.taobao.com/item.htm?spm=2013.1.3.8.42406fb7L3ayeh&id=527946886313 | 0
| T型螺母 | T8 | 螺距2mm 导程8mm | H=15mm |  | T8 threaded nut | 1 |  | https://item.taobao.com/item.htm?spm=a1z10.5-c-s.w4002-22254585059.12.4ecb3548km3mki&id=527740171046 | 0
| 丝杆 |  |  | H=450mm |  | T8 threaded rod | 1 |  |  | 0
| 石墨铜套 | 内径8mm | 中心滑块 |  |  | 8mm copper slide sleeve 40mm | 2 |  | https://item.taobao.com/item.htm?spm=a1z0k.7385961.1997985097.d4918997.741347faeyAEo8&id=554589658438&_u=t2dmg8j26111 | 0
|  |  | 侧面滑块 |  |  | 8mm copper slide sleeve | 4 |  | https://item.taobao.com/item.htm?spm=a1z0k.7385961.1997985097.d4918997.741347faeyAEo8&id=545717060863&_u=t2dmg8j26111 | 0
| 滑块 | 侧面 |  |  |  | side slider | 4 |  |  | 0
|  | 十字 |  |  |  | center slider | 1 |  | https://item.taobao.com/item.htm?spm=a1z0k.7385961.1997985097.d4918997.741347faeyAEo8&id=554589658438&_u=t2dmg8j26111 | 0
| 线性法兰轴承 | 内径10mm |  |  |  |  | 2 |  | https://item.taobao.com/item.htm?spm=a1z0k.7386009.0.d4919233.741347fa7bzVkr&id=527998283939&_u=t2dmg8j26111 | 0
| 轴承架 | SK128 | M5安装螺栓M4锁紧螺栓 | H=20mm |  |  | 8 |  | https://item.taobao.com/item.htm?spm=a1z0k.7385961.1997985097.d4918997.2c5547faxZsEgl&id=527374603654&_u=t2dmg8j26111 | 0
|  | KP08 |  | H=16mm |  | KP08 bearing rack |  |  | https://item.taobao.com/item.htm?spm=a1z0k.7385961.1997985097.d4918997.2c5547faxZsEgl&id=18768493414&_u=t2dmg8j26111 | 0
| 轴承 | 内径8mm | M3锁紧螺栓 |  |  | KP08 bearing |  |  |  | 0
| 同步带 | 2GT/宽5mm |  | 一卷 1000mm |  |  | 1 |  | https://item.taobao.com/item.htm?spm=2013.1.3.8.40f1b79fkkppxe&id=527745858306 | 0
|  |  |  | 100mm |  |  | 2 |  | https://item.taobao.com/item.htm?spm=2013.1.3.6.1b8d4ceaVFkXV2&id=527978862744 | 0
|  |  |  | 200mm |  |  | 2 |  |  | 0
| 同步带卡扣 |  |  | 300mm |  |  | 2 |  |  | 0
| 同步轮 | 2GT普通20齿 | M3锁紧螺栓 | 内径8mm |  | 8mm 20 teeth synchronous belt wheel | 10 |  | https://item.taobao.com/item.htm?spm=a1z0k.7386009.0.d4919233.6a0847fag2iqjv&id=528687341718&_u=t2dmg8j26111 | 0
|  |  |  | 内径5mm（步进电机适用） |  | 8mm 20 teeth synchronous belt wheel (for stepper motor ) | 4 |  |  | 0
|  | 2GT双头20齿 |  |  |  | 8mm 20 teeth synchronous belt wheel (double belt compatible) | 2 |  | https://item.taobao.com/item.htm?spm=a1z0k.7386009.0.d4919233.6a0847fag2iqjv&id=528360060257&_u=t2dmg8j26111 | 0
| 42步进电机 | x轴驱动 | M3安装螺栓 | 40mm |  | 42 stepper motor assem | 1 |  |  | 0
|  | y轴驱动 |  |  |  |  | 1 |  |  | 0
|  | z轴驱动 |  |  |  |  | 1 |  |  | 0
|  | 远端挤出 |  |  |  |  | 1 |  |  | 0
| 步进电机支架 | 适配42 | M5安装螺栓 |  |  | 42 stepper motor rack | 2 |  |  | 0
| 弹性联轴器 |  | M4锁紧螺栓 |  |  |  | 1 |  |  | 0
电子控制 | 驱动芯片 | [5 empty] | 4 |  |  | 0
| 主控板 | [8 empty] | 0
| 液晶显示屏 | [8 empty] | 0
| 光电传感器 | [8 empty] | 0